## Príloha č. 1
1
1 | Pokyny k vyplneniu: Vypĺňajú sa žlto vyznačené polia !!!
1
1 | Kúpna zmluva – Príloha č. 1:
1
1 | Podrobný technický opis a údaje deklarujúce technické parametre dodávaného predmetu zákazky
1
1
1 | Názov predmetu: |  | linka na spracovanie reziva z guľatiny | [7 empty] | Počet kusov: | 1
1
1 | Vymedzenie častí |  |  | Opis / Technická špecifikácia - požadované technické parametre |  | Číselný údaj / Hodnota / Charakteristika parametra - požadovaná hodnota parametra |  | Merná jednotka | Parametre navrhovanej technológie - navrhovateľ vyplní konkrétnu hodnotu parametra ním navrhovanej technológie (hodnota/číselný údaj a podobne podľa zadania) |  | Názov výrobcu | Typové označenie
1 | Základné zariadenie |  | Ovládací panel na riadenie celej linky | Dotykový LCD display so zabudovaným priemyselným PC prepojeným s programovateľným automatom prostredníctvom siete Ethernet |  | áno |  | - | áno/nie:
1 |  |  |  | Rôzne časti linky sú navzájom prepojene prostredníctvom sieťového protokolu |  | áno |  | - | áno/nie:
1 |  |  |  | Kubatúra |  | áno |  | - | áno/nie:
1 |  |  |  | Vzdialený prístup a podpora |  | áno |  | - | áno/nie:
1 |  |  | Vstupný navalovací dopravník -na tento dopravník bude naložená guľatina a bude posúvaná ku prevalovaču | dĺžka dopravníka - osová vzdialenosť | dlzka dopravnika - osova vzdialenost | min. 8000 |  | mm | hodnota:
1 |  |  |  | počet reťazových dráh | pocet retazovych drah | min. 4 |  | ks | hodnota:
1 |  |  |  | šírka dopravníka | sirka dopravnika | min. 3500 |  | mm | hodnota:
1 |  |  |  | dopravná reťaz na guľatinu | dopravna retaz | min. 4 |  | ks | hodnota:
1 |  |  | Prevalovač guľatiny na vozík z prevalovača bude prevalená guľatina na upínací vozík guľatiny | dĺžka dopravníka | dlzka dopravnika | min. 900 |  | mm | hodnota:
1 |  |  |  | počet prevalovačov | pocet prevalovacov | min. 4 |  | ks | hodnota:
1 |  |  | Hydraulický upínací vozík guľatiny, nezávisle prestaviteľné upínače veže – pohybové upínacie háky | Nezávislé prestaviteľné upínacie veže min. | Nezávislé prestaviteľné upínacie veže min. | min. 4 |  | veže | hodnota:
1 |  |  |  | Nezávislé prestavovanie upínacích veží pomocou motorov | Nezávislé prestavovanie upínacích veží pomocou motorov | áno |  | - | áno/nie:
1 |  |  |  | Veže sa môžu pohybovať súbežne, rovnobežne s osou rezu | Veže sa môžu pohybovať súbežne, rovnobežne s osou rezu | áno |  | - | áno/nie:
1 |  |  |  | Veže sa môžu pohybovať nezávisle, pre vystredenie guľatiny prostredníctvom fotobuniek | Veže sa môžu pohybovať nezávisle, pre vystredenie guľatiny prostredníctvom fotobuniek | áno |  | - | áno/nie:
1 |  |  |  | Voliteľná výška vysunutia upínacích hákov do min. 4 pozícií, hydraulicky ovládané | Voliteľná výška vysunutia upínacích hákov do min. 4 pozícií, hydraulicky ovládané | áno |  | - | áno/nie:
1 |  |  |  | DVOJITÉ obracače guľatiny, priziem a švartien, so špeciálnou výstupkovou reťazou | DVOJITÉ obracače guľatiny, priziem a švartien, so špeciálnou výstupkovou reťazou | min. 3 |  | ks | hodnota:
1 |  |  |  | Hydrostatický posuv s plynule meniteľnou rýchlosťou, ktorý pre dosiahnutie optimálnej výkonnosti využíva výkon hlavného motoru | Hydrostatický posuv s plynule meniteľnou rýchlosťou, ktorý pre dosiahnutie optimálnej výkonnosti využíva výkon hlavného motoru | áno |  | - | áno/nie:
1 |  |  |  | Ohrievacie zariadenie regulované termostatom, pre udržanie optimálnej teploty oleja v akýchkoľvek podmienkach okolitého prostredia | Ohrievacie zariadenie regulované termostatom, pre udržanie optimálnej teploty oleja v akýchkoľvek podmienkach okolitého prostredia | áno |  | - | áno/nie:
1 |  |  |  | Plne automatické centrálne mazanie el. čerpadlom | Plne automatické centrálne mazanie el. čerpadlom | áno |  | - | áno/nie:
1 |  |  |  | Obojstranný ovládací pult s čalúneným kreslom s elektrickým servo-riadením a multifunkčnými ovládačmi | Obojstranný ovládací pult s čalúneným kreslom s elektrickým servo-riadením a multifunkčnými ovládačmi, umiestnený nad frézou | áno |  | - | áno/nie:
1 |  |  |  | El. káble, pantograf a stykačová skriňa | El. káble, pantograf a stykačová skriňa | áno |  | - | áno/nie:
1 |  |  | Fréza boku piliarskej guľatiny | Je možné ju priradiť ku kmeňovej pásovej píle, umožňuje premenu krajiny (obliny) na štiepku už pri prvom reze. |  | áno |  | - | áno/nie:
1 |  |  | Predrezová kotúčová píla | Poháňaný elektrickým motorom, ktorý môže byť použitý pre akýkoľvek typ kmeňovej pásovej píly | Poháňaný hydraulickým motorom, ktorý môže byť použitý pre akýkoľvek typ kmeňovej pásovej píly | áno |  | - | áno/nie:
1 |  |  |  | Pílový kotúč kopíruje povrch guľatiny v stope pred pílovým pásom, otáča sa proti smeru posuvu guľatiny do rezu a čistí po celú dobu rezu povrch guľatiny najmä od piesku, kamienkov a iných cudzích telies a predlžuje tak trvanlivosť britu a súčasne životnosť píl. pásu. | Pílový kotúč kopíruje povrch guľatiny v stope pred pílovým pásom, otáča sa proti smeru posuvu guľatiny do rezu a čistí po celú dobu rezu povrch guľatiny najmä od piesku, kamienkov a iných cudzích telies a predlžuje tak trvanlivosť britu a súčasne životnosť píl. pásu. | áno |  | - | áno/nie:
1 |  |  |  | Zdvih píl. kotúča predrezovej píly je odvodený od posuvu vozíka. Pri pohybe vozíka do rezu je píl. kotúč hydraulicky pritlačený a perfektne kopíruje tvar povrchu guľatiny. Pri pohybe vozíka späť sa píl. kotúč zdvihne a nedotýka sa guľatiny. | Zdvih píl. kotúča predrezovej píly je odvodený od posuvu vozíka. Pri pohybe vozíka do rezu je píl. kotúč hydraulicky pritlačený a perfektne kopíruje tvar povrchu guľatiny. Pri pohybe vozíka späť sa píl. kotúč zdvihne a nedotýka sa guľatiny. | áno |  | - | áno/nie:
1 |  |  | Pilový stojan dvojitý “TANDEM”alebo ekvivalent | Liatinove stojany v robustnom prevedení | Liatinove stojany v robustnom prevedení | áno |  | - | áno/nie:
1 |  |  |  | Priemer kolies min. | Priemer kolies min. | min. 1600 |  | mm | hodnota:
1 |  |  |  | Šírka obežných kolies pre pílový pás max. | Šírka obežných kolies pre pílový pás max. | max. 260 |  | mm | hodnota:
1 |  |  |  | Hydraulické napínanie pílového pásu s ukazovateľom napnutia píl. pásu | Hydraulické napínanie pílového pásu s ukazovateľom napnutia píl. pásu | áno |  | - | áno/nie:
1 |  |  |  | reťazový dopravník pre odstránenie odpadu a krýtkych odkorov |  | áno |  | - | áno/nie:
1 |  |  |  | automatické mazanie píl. pásu a činných plôch obežných kolies el. čerpadlom |  | áno |  | - | áno/nie:
1 |  |  | Elektronický modul musí obsahovať | Dotykový LCD displej min. 15˝ so zabudovaným priemyselným PC prepojeným s programovateľným automatom prostredníctvom siete Ethernet | Dotykový LCD displej min. 15˝ so zabudovaným priemyselným PC prepojeným s programovateľným automatom prostredníctvom siete Ethernet | áno |  | - | áno/nie:
1 |  |  |  | Komunikuje priamo s pohonom motorov a umožňuje tak rýchle a precízne prestavovanie upínacích veží s presnosťou na desatinu milimetra. | Komunikuje priamo s pohonom motorov a umožňuje tak rýchle a precízne prestavovanie upínacích veží s presnosťou na desatinu milimetra. | áno |  | - | áno/nie:
1 |  |  |  | Možnosť uloženia 100 programov porezu, 20 relatívnych a 20 absolútnych hrúbok, ktoré je možné priamo vyvolať a ľahko modifikovať | Možnosť uloženia 100 programov porezu, 20 relatívnych a 20 absolútnych hrúbok, ktoré je možné priamo vyvolať a ľahko modifikovať | áno |  | - | áno/nie:
1 |  |  |  | Automatické vyrovnávanie guľatiny prostredníctvom bariéry fotobuniek – vrátane osy | Automatické vyrovnávanie guľatiny prostredníctvom bariéry fotobuniek – vrátane osy | min. 20 |  | buniek | hodnota:
1 |  |  |  | Kubatúra | Kubatúra | áno |  | - | áno/nie:
1 |  |  |  | Vzdialený prístup a podpora prostredníctvom Gate Manager - alebo ekvivalent | Vzdialený prístup a podpora prostredníctvom Gate Manager - alebo ekvivalent | áno |  | - | áno/nie:
1 |  |  | Optimalizačné zariadenie - Zariadenie pre zobrazenie optimalizovanej porezovej schémy pre kmeň. pás. pílu musí obsahovať | Priemyselný PC | Priemyselný PC | áno |  | - | áno/nie:
1 |  |  |  | Monitor | Monitor | áno |  | - | áno/nie:
1 |  |  |  | Software pre optimalizáciu porezu | Software pre optimalizáciu porezu MAXICUT - alebo ekvivalent | áno |  | - | áno/nie:
1 |  |  |  | Softwarový modul pre umiestnenie frézy |  | áno |  | - | áno/nie:
1 |  |  |  | 2D skener |  | áno |  | - | áno/nie:
1 |  |  | Software optimalizačného zariadenia | Po získaní priemeru guľatiny z PLC (prostredníctvom bariéry fotobuniek alebo iného systému), počítač navrhne optimalizovanú porezovú schému |  | áno |  | - | áno/nie:
1 |  |  |  | Porezová schéma sa bude skladať z prednastavených rozmerov v tabuľke pre pevne dané rezy alebo z tabuliek pre definované produkty. |  | áno |  | - | áno/nie:
1 |  |  | Počítačový program na optimalizáciu porezu optiline alebo ekvivalent | Sieť laserov na meranie kubatúry (objemu) guľatiny | Sieť laserov na meranie kubatúry (objemu) guľatiny | áno |  | - | áno/nie:
1 |  |  |  | Optimalizáciu na maximálnu výťaž reziva z porezu guľatiny | Optimalizáciu na maximálnu výťaž reziva z porezu guľatiny | áno |  | - | áno/nie:
1 |  |  |  | Optimalizáciu na maximálny výnos podľa cien reziva na trhu | Optimalizáciu na maximálny výnos podľa cien reziva na trhu | áno |  | - | áno/nie:
1 |  |  |  | Min. 100 predvolených funkcií na porez guľatiny | Min. 100 predvolených funkcií na porez guľatiny | áno |  | - | áno/nie:
1 |  |  |  | Kubíkovanie (evidencia): | Kubíkovanie (evidencia): | - |  | - | - | -
1 |  |  |  | a) množstvá porezanej guľatiny | a) množstvá porezanej guľatiny | áno |  | - | áno/nie:
1 |  |  |  | b) množstvá vyprodukovaného reziva | b) množstvá vyprodukovaného reziva | áno |  | - | áno/nie:
1 |  |  | Valčekový dopravník za pásovou pílou | dĺžka dopravníka | dlzka dopravnika | min.14000 |  | mm | hodnota:
1 |  |  |  | šírka dopravníka | sirka dorpavnika | min. 800 |  | mm | hodnota:
1 |  |  |  | vyrážanie reziva a priziem |  | min. 2 |  | ks | hodnota:
1 |  |  | Vibračný alebo redlerový dopravník na vzniknuté piliny a štiepky pri rezaní a frézovaní guľatiny | dĺžka dopravníka | dlzka dopravnika | min. 12 000 | min. 2000, max. 2500 | mm | hodnota:
1 |  |  |  | šírka dopravníka | sirka dopravnika | min. 850 | min. 800 | mm | hodnota:
1 |  |  | INTELIGENTNÉ RIEŠENIA | Autonómne prebiehajúci počítačový proces podľa svojich algoritmov vyhodnotí na základe zadanej databázy rozmerov optimálny spôsob odfrezovania daného kmena-gulatiny polotovaru s ohľadom na maximalizáciu ekonomickej výnosnosti, alebo podľa iného kritéria (napr. max. výťažnosti výrobku, alebo porezova schema) | Autonómne prebiehajúci počítačový proces podľa svojich algoritmov vyhodnotí na základe zadanej databázy rozmerov optimálny spôsob odfrezovania daného kmena-gulatiny polotovaru s ohľadom na maximalizáciu ekonomickej výnosnosti, alebo podľa iného kritéria (napr. max. výťažnosti výrobku, alebo porezova schema) | áno |  | - | áno/nie:
1 |  |  |  | Počítač dáva pokyn zariadeniu k automatickému nastaveniu pozícii frezovacej hlavy tak, ako to vyhodnotil podľa svojho algoritmu | Počítač dáva pokyn zariadeniu k automatickému nastaveniu pozícii frezovacej hlavy tak, ako to vyhodnotil podľa svojho algoritmu | áno |  | - | áno/nie:
1 |  |  |  | Druhá pasová pila dokáže pracovať - byť aktivna alebo sa posunie dozadu, ak ju porezová schéma nepotrebuje, alebo operátor tak rozhodne. Rôzne režimy sú predprogramovateľne (dve píly + fréza spolu pracujú, jedna pila + fréza spolu pracujú, dve píly bez frézy spolu pracujú, jedna pila + fréza spolu pracujú..) | Druha pasova pila (preto TANDEM) dokaze pracovat - byt aktivny alebo sa posune dozadu, ak porezova schema ho nepotrebuje, alebo operator sa royhodne tak. Rozne rezimy su predprogeamovatelne (dve pily + freza spolu pracuju, jedna pila + freza spolu pracuju, dve pily bez frezy spolu pracuju, jedna pila + freza spolu pracuju..) | áno |  | - | áno/nie:
1 |  |  |  | Kubíkovanie (evidencia):množstvá vyprodukovaného reziva |  | áno |  | - | áno/nie:
1 | Sekačka odpadu s mechanizáciou |  | priečny reťazový dopravník s vyplachovaním pre vstup drevného odpadu | dĺžka |  | min. 5000 |  | mm | hodnota:
1 |  |  |  | šírka |  | min.4500 |  | mm | hodnota:
1 |  |  |  | výška |  | min. 1100 |  | mm | hodnota:
1 |  |  |  | počet reťazových dráh |  | min. 4 |  | ks | hodnota:
1 |  |  |  | pohon |  | min. 2 |  | kW | hodnota:
1 |  |  | vstupný pásový dopravník-žľabový | dĺžka |  | min. 6000 |  | mm | hodnota:
1 |  |  |  | šírka |  | min. 500 |  | mm | hodnota:
1 |  |  |  | s pohonom |  | áno |  | - | áno/nie:
1 |  |  |  | výkon pononu |  | min. 2,5 |  | kW | hodnota:
1 |  |  | sekačka odpadu | priemer nožovej hlavy |  | mni. 500 |  | mm | hodnota:
1 |  |  |  | počet nožov |  | min. 3 |  | ks | hodnota:
1 |  |  |  | počet otáčok nožovej hlavy |  | min. 500 |  | ot/min | hodnota:
1 |  |  |  | rýchlosť posuvu materiálu |  | min. 25 |  | m/min | hodnota:
1 |  |  |  | vyýkon el. notora ponohu nožov |  | min. 50 |  | kW | hodnota:
1 |  |  |  | kapacita sekačky |  | min. 10 |  | prm/h | hodnota:
1 |  |  | lomený výstupný dopravník pre štiepku | dĺžka |  | min. 10000 |  | mm | hodnota:
1 |  |  |  | šírka |  | min. 500 |  | mm | hodnota:
1 |  |  |  | s pohonom |  | áno |  | - | áno/nie:
1 |  |  |  | výkon pohonu |  | min. 3 |  | kW | hodnota:
1 | Brúska pilových pásov |  |  | možnosť brúsiť pás šírky od 30 do 300 mm |  | áno |  | - | áno/nie:
1 |  |  |  | možnosť brúsiť pás šírky od 0,6 do 5 mm |  | áno |  | - | áno/nie:
1 |  |  |  | možnosť brúsiť zub výšky v rozsahu min. |  | 2025-04-01 |  | mm | hodnota:
1 |  |  |  | uhol brúsenia v rozsahu min. |  | 1938-10-01 |  | stupňov | hodnota:
1 |  |  |  | rýchlosť posuvu |  | min. 20 |  | zubov/min | hodnota:
1 |  |  |  | priemer brúsneho kotúča |  | min. 300 |  | mm | hodnota:
1 |  |  |  | výkon |  | min. 2 |  | kW | hodnota:
1 |  |  |  | pumpa pre emulziu pre mokré brúsenie |  | áno |  | - | áno/nie:
1 |  |  |  | mechanika pre posuv pásu |  | áno |  | - | áno/nie:
1 |  |  |  | posuv pásu mechanicky |  | áno |  | - | áno/nie:
1 |  |  |  | centrálne ovládanie na skrini brúsky |  | áno |  | - | áno/nie:
1 | Ďalšie súčasti hodnoty obstarávaného zariadenia |  | Doprava na miesto realizácie | - | - | áno |  | - | áno/nie: |  | - | -
1 |  |  | Montáž zariadenia a uvedenie do prevádzky | - | - | áno |  | - | áno/nie: |  | - | -
1
1
1 | Pozn.: V prípade, že v rámci opisu predmetu zákazky bol použitý konkrétny výrobca, výrobný postup, značka, patent, typ, krajina, oblasť alebo miesto pôvodu alebo výroby, môže uchádzač predložiť ponuku i na technický a funkčný ekvivalent.
1
1
1 |  | Miesto:
1
1 |  | Dátum:
1 | [6 empty] | podpis a pečiatka dodávateľa